## TemplateInfo
TemplateType: | Business
ManagedElementType: | ITBBU
Product: | NR
Template Name: | addcellrelation_nr
Mim Type:Mim Version: | ITRAN-PNF:GULN_ITRAN_V5.65.10.20F30JX,V5.55.20.20,V5.65.10.20
字段类型: | M: 添加时必填，修改、删除时非必填； R: 只读数据，不可修改； R-C: 常量数据，不可修改； R-I: 新建可配置，不可修改； Primary Key: 主键，必填参数，不能修改，多个字段可能联合作为主键； --: 普通参数，可读可写。
模板描述: | 创建邻接关系，对于本UME内的小区之间进行邻区互配，只需要填写NRCellRelation和EutranCellRelation。
补充规则: | 字段填空，分两种情况: 当操作指示是修改时，表示用户不修改；当操作指示是添加时，如果有默认值，会补充默认值。

## Index
管理对象名称 | 索引 | 描述
ExternalNRCellCU | ExternalNRCellCU | 配置gNB CU-CP功能。
SsbMeasInfo | SsbMeasInfo | 该MO节点用于配置外部NR小区的SSB测量信息，用于UE执行该外部NR小区的测量。
CsiRsMeasInfo | CsiRsMeasInfo | 该MO节点用于配置外部NR小区的CSI-RS测量信息，用于UE执行该外部NR小区的测量。
NRCellRelation | NRCellRelation | 配置gNB CU-CP功能。
ExternalEutranCellTDD | ExternalEutranCellTDD | 配置gNB CU-CP功能。
ExternalEutranCellFDD | ExternalEutranCellFDD | 配置gNB CU-CP功能。
EutranCellRelation | EutranCellRelation | 配置gNB CU-CP功能。

## ExternalNRCellCU
MODIND | ManagedElementType | SubNetwork | ManagedElement | NE_Name | sourcePLMNId | sourceGNBId | targetPLMNId | targetGNBId | gNBIdLength | targetCellLocalId | userLabel | pLMNIdList | coverageType | ranac | duplexMode | frequencyUL | bandwidthUL | subcarrierSpacingUL | offsetToCarrierUL | freqBandListUL | frequencyDL | bandwidthDL | freqBandListDL | subcarrierSpacingDL | offsetToCarrierDL | pointAFrequencyDL | pointAFrequencyUL | refNRFreq | FrequencyBandList_freqBandIndicator | nRPCI | tac | configuredEpsTAC | supportNetworkType
操作指示 | 网元类型 | 子网ID | 网元ID | 网元名称 | 源公共陆地移动网络标识号 | 源基站标识 | 目标公共陆地移动网络标识号 | 目标基站标识 | 基站标识的编码比特位数 | 目标小区标识 | 用户标识 | PLMN列表 | 小区类型 | RAN通知区域码 | 双工方式 | 上行载波的中心频点 | 上行载波带宽 | 上行子载波间隔 | 上行载波频域偏移 | 上行频带列表,对应V2.0模型中的ulBandIndicator | 下行载波的中心频点 | 下行载波带宽 | 下行频带列表,对应V2.0模型中的dlBandIndicator | 下行子载波间隔 | 下行载波频域偏移 | 下行Point A频点 | 上行Point A频点 | NRFreq的SSB的频点 | freqBandIndicator | 物理小区ID | 跟踪区域码 | 配置的EPS区域跟踪码 | 支持的组网类型
A | string | string | string | string | string:length[6..7] | long:[0..4294967295] | string:length[6..7] | long:[0..4294967295] | long:[22..32] 默认值: 24 | long:[0..16383] | string:length[0..128] | stringArray:length[6..7] 示例: 460-08;460-11 | enum: 宏小区[Macro] 微小区[Micro] 默认值: Macro | long:[0..65535] 默认值: 0 | enum: [TDD] [FDD] 默认值: TDD | double:[0..100000] | long:[5..200] | enum: [kHz15] [kHz30] [kHz60] [kHz120] [kHz240] [spare3] [spare2] [spare1] 默认值: kHz30 | long:[0..2199] 默认值: 0 | longArray:[1..1024] 示例: 70;80 | double:[0..100000] | long:[5..200] | longArray:[1..1024] 示例: 70;80 | enum: [kHz15] [kHz30] [kHz60] [kHz120] [kHz240] [spare3] [spare2] [spare1] 默认值: kHz30 | long:[0..2199] 默认值: 0 | double:[0..100000] | double:[0..100000] | double:[0..100000] 示例: 3408.96 | longArray:[1..1024] 示例: 70;80 | long:[0..1007] 默认值: 0 | longArray:[0..16777215] 示例: 70;80 | long:[0..65535] 默认值: 0 | enum: SA[0] NSA[1] SA&NSA[2] 默认值: 2
A: 增加,P: 通过,无操作符: 数据不处理 | 网元类型 | 子网ID | 网元ID | 网元名称 | 该参数是用于配置运营商信息，由运营商的移动国家码mcc，移动网络码mnc组成。 | 该参数用于指示基站标识。根据协议基站分为CU和DU两部分，该参数为基站CU参数。与之相对应的参数是GNBDUFunction.gNodeB ID。 | 该参数是用于配置运营商信息，由运营商的移动国家码mcc，移动网络码mnc组成。 | 该参数用于指示基站标识。根据协议基站分为CU和DU两部分，该参数为基站CU参数。与之相对应的参数是GNBDUFunction.gNodeB ID。 | 该参数用于指示基站标识的编码比特位数。根据协议基站分为CU和DU两部分，该参数为基站CU参数。与之相对应的参数是GNBDUFunction.gNodeB ID length。 | 该参数用于指示小区标识。 | 用户标识。 | 该参数是外部小区的PLMN列表。配置站间邻区关系时，该参数为邻小区的配置的PLMN列表。配置时必须严格按照邻区的规划数据配置。 | 该参数用于指示小区类型。小区删建后生效。 | 该参数用于指示跟踪区域内的RAN区域。 | 双工方式。 | 上行载波的中心频点。 | 上行载波带宽。 | 该参数指示外部小区上行的子载波间隔。根据该参数可以计算小区带宽和测量频点。 | 该参数用于指示上行方向上Point A和当前载波的最小可用子载波的频域偏移值。 | 该参数指示小区在上行链路上使用的频带列表。对应V2.0模型中的ulBandIndicator。 | 下行载波的中心频点。 | 下行载波带宽。 | 该参数指示小区在下行链路上使用的频带列表。对应V2.0模型中的dlBandIndicator。 | 该参数指示外部小区下行的子载波间隔。根据该参数可以计算小区带宽和测量频点。 | 该参数用于指示下行方向上Point A和当前载波的最小可用子载波的频域偏移值。 | 该参数用于指示下行Point A频点。Point A是参考资源块绝对频率位置的最低子载波(公共RB0)。 | 该参数用于指示上行Point A频点。Point A是参考资源块绝对频率位置的最低子载波(公共RB0)。 | NRFreq的ssbFrequency参数，标识SSB的频点(MHz)，数字类型。 | freqBandIndicator。 | 标识小区的物理层小区标识号：NR系统共有1008个物理层小区ID，分成336组，每组3个，一个物理层小区ID只能归属于一个小区组。配置这个参数时，根据网络规划配置，保证不同小区的物理层小区ID是空间复用的。 | 该参数是PLMN内跟踪区域的标识，用于UE的位置管理。配置时必须严格按照邻区的规划数据配置，tac在5.55.20.20F20版本开始支持数组配置。 | 该参数用于指示配置的EPS跟踪区域码，用于限制PSCell替换和SN替换时的切换目标小区。 | 邻区支持的组网类型，表示仅支持SA组网，或仅支持NSA组网，或支持SA&NSA共站组网。仅支持SA组网时，不能作为NSA测量或判决的目标小区。仅支持NSA组网时，不能作为SA测量或判决的目标小区。SA&NSA共站组网时，各种测量与判决不受限制。
| Primary Key | Primary Key | Primary Key | R | Primary Key | Primary Key | Primary Key | Primary Key | -- | Primary Key | -- | -- | -- | -- | -- | -- | -- | -- | -- | -- | -- | -- | -- | -- | -- | -- | -- | M | -- | -- | -- | -- | --

## SsbMeasInfo
MODIND | ManagedElementType | SubNetwork | ManagedElement | NE_Name | sourcePLMNId | sourceGNBId | targetPLMNId | targetGNBId | targetCellLocalId | moId | smtc1PrdAndOffset | sf | ssbToMeasure | bitmap | frequency | subcarrierSpacing
操作指示 | 网元类型 | 子网ID | 网元ID | 网元名称 | 源公共陆地移动网络标识号 | 源基站标识 | 目标公共陆地移动网络标识号 | 目标基站标识 | 目标小区标识 | 对象标识 | SSB 测量 SMTC 周期和偏移 | SsbMeasInfo SMTC偏移 | SSB测量位图 | SsbMeasInfo SSBlock shortBitmap/mediumBitmap/longBitmap 时域图谱位置 | 中心载频(在V2.0模型对应ARFCNValueNR) | 子载波间隔
A | string | string | string | string | string:length[6..7] | long:[0..4294967295] | string:length[6..7] | long:[0..4294967295] | long:[0..16383] | string:length[1..255] 示例: 10001 | enum: SMTC周期5ms[sf5] SMTC周期10ms[sf10] SMTC周期20ms[sf20] SMTC周期40ms[sf40] SMTC周期80ms[sf80] SMTC周期160ms[sf160] 默认值: sf20 | long: sf5-->[0..4] sf10-->[0..9] sf20-->[0..19] sf40-->[0..39] sf80-->[0..79] sf160-->[0..159] 默认值: 0 | enum: 短位图[shortBitmap] 中位图[mediumBitmap] 长位图[longBitmap] 默认值: mediumBitmap | string: shortBitmap-->[4] mediumBitmap-->[8] longBitmap-->[64] | double:[0..100000] | enum: kHz15 kHz30 kHz60 kHz120 kHz240 spare3 spare2 spare1 默认值: kHz30
A: 增加,P: 通过,无操作符: 数据不处理 | 网元类型 | 子网ID | 网元ID | 网元名称 | 该参数是用于配置运营商信息，由运营商的移动国家码mcc，移动网络码mnc组成。 | 该参数用于指示基站标识。根据协议基站分为CU和DU两部分，该参数为基站CU参数。与之相对应的参数是GNBDUFunction.gNodeB ID。 | 该参数是用于配置运营商信息，由运营商的移动国家码mcc，移动网络码mnc组成。 | 该参数用于指示基站标识。根据协议基站分为CU和DU两部分，该参数为基站CU参数。与之相对应的参数是GNBDUFunction.gNodeB ID。 | 该参数用于指示小区标识。 | 描述对象的唯一标识，字符串类型，用户可以根据规划填写。 | 该参数用于指示SSB测量的SMTC周期和偏移。 | 该参数用于指示邻区SSB测量SMTC周期（5ms/10ms/20ms/40ms/80ms/160ms）的偏移。UE根据本参数配置周期测量SSB进行NR小区质量评估。 | 该参数用于指示邻区SSB测量图谱位置，当配置为“短位图”时，表示邻区测量图谱位置按照参数“SSB短时域频谱位置”（SsbMeasInfo.shortBitmap）进行测量；当配置为“中位图”时，表示邻区测量图谱位置按照参数“SSB中时域频谱位置“（SsbMeasInfo.mediumBitmap）进行测量；当配置为“长位图”时，表示邻区测量图谱位置按照参数“SSB长域频谱位置”（SsbMeasInfo.longBitmap）进行测量。 | 该参数用于指示邻区SSB测量shortBitmap/mediumBitmap/longBitmap时域图谱位置，最大对应4/8/64个时域位置。当某bitmap位配置为0时，表示对应的SSB不需要进行测量；当某bitmap位配置为1时，表示对应的SSB需要进行测量。 | 该参数用于指示测量中心载频，通过测量配置发送给终端用于指示测量对象。具体对应关系：FREF = FREF-Offs + ΔFGlobal (NREF – NREF-Offs)。参见3GPP TS38101-1 38101-1, 5.4.2.1。小区删建后生效 | 该参数用于指示SSB的子载波间隔，通过测量配置发送给终端用于指示测量对象。
| Primary Key | Primary Key | Primary Key | R | Primary Key | Primary Key | Primary Key | Primary Key | Primary Key | Primary Key | M | M | M | M | M | --

## CsiRsMeasInfo
MODIND | ManagedElementType | SubNetwork | ManagedElement | NE_Name | sourcePLMNId | sourceGNBId | targetPLMNId | targetGNBId | targetCellLocalId | moId | startPRB | nrofPRBs | density | csiRsIndex | subcarrierPeriodic | subcarrierSlotOffset | frequencyDomainAllocation | firstOFDMInTimeDomain | seqGenerationConfig | pointAArfcnUL | ARFCNValueNR_CsiRs_OR_pointAArfcnDL | subcarrierSpacing
操作指示 | 网元类型 | 子网ID | 网元ID | 网元名称 | 源公共陆地移动网络标识号 | 源基站标识 | 目标公共陆地移动网络标识号 | 目标基站标识 | 目标小区标识 | 对象标识 | 起始PRB | PRB个数 | PRB密度 | 资源ID | 资源周期 | CSI-RS资源测量时隙偏移 | 频域位置 | 资源时域第一个OFDM符号 | 资源加扰序列配置 | UL PointA绝对无线信道号(V3.0字段) | CsiRsMeasInfo 中心载频或者DL PointA绝对无线信道号 | SsbMeasInfo 子载波间隔
A | string | string | string | string | string:length[6..7] | long:[0..4294967295] | string:length[6..7] | long:[0..4294967295] | long:[0..16383] | string:length[1..255] 示例: 10001 | long:[0..2169] 默认值: 0 单位: PRB | enum: size24[0] size48[1] size96[2] size192[3] size264[4] 默认值: 4 | enum: d1[0] d3[1] 默认值: 0 | long:[0..95] 默认值: 0 | enum: ms4[0] ms5[1] ms10[2] ms20[3] ms40[4] 默认值: 3 | long:[0..319] 默认值: 0 单位: slot | enum: Row1[0] Row2[1] 默认值: 0 | long:[0..13] 默认值: 0 | long:[0..1023] 默认值: 0 | long:[0..3279165] 默认值: 0 | long:[0..3279165] 默认值: 0 | enum: kHz15 kHz30 kHz60 kHz120 kHz240 spare3 spare2 spare1 默认值: kHz30
A: 增加,P: 通过,无操作符: 数据不处理 | 网元类型 | 子网ID | 网元ID | 网元名称 | 该参数是用于配置运营商信息，由运营商的移动国家码mcc，移动网络码mnc组成。 | 该参数用于指示基站标识。根据协议基站分为CU和DU两部分，该参数为基站CU参数。与之相对应的参数是GNBDUFunction.gNodeB ID。 | 该参数是用于配置运营商信息，由运营商的移动国家码mcc，移动网络码mnc组成。 | 该参数用于指示基站标识。根据协议基站分为CU和DU两部分，该参数为基站CU参数。与之相对应的参数是GNBDUFunction.gNodeB ID。 | 该参数用于指示小区标识。 | 描述对象的唯一标识，字符串类型，用户可以根据规划填写。 | 该参数用于指示L3-RSRP/SINR测量的CSI-RS的起始PRB位置。该参数和“CSI-RS测量PRB个数（CsiRsMeasInfo.nrofPRBs）”一起决定CSI-RS测量的频域位置。 | 该参数用于指示L3-RSRP/SINR测量的CSI-RS所占用的PRB个数。该参数和“起始PRB（CsiRsMeasInfo.startPRB）”一起决定CSI-RS测量的频域位置。 | 该参数用于指示L3-RSRP/SINR测量的CSI-RS的PRB密度，表示1个CSI-RS端口在1个PRB上占据的RE数。 | 该参数用于指示L3-RSRP/SINR测量的CSI-RS资源索引。 | 该参数用于指示L3-RSRP/SINR测量的CSI-RS的周期。 | 该参数是CSI-RS资源测量的时隙偏移，用于指示终端进行CSI-RS资源测量的起始时隙信息。 | 该参数用于指示L3-RSRP/SINR测量的CSI-RS ROW值。该值决定了CSI-RS的端口数在频域上的映射。 | 该参数用于指示L3-RSRP/SINR测量的CSI-RS资源所占的slot内第一个符号偏移索引。 | 该参数用于指示L3-RSRP/SINR测量的CSI-RS资源的加扰序列配置。 | 该参数用于指示上行载波的参考资源块（公共RB 0）的绝对频率位置，其最低子载波即为Point A。 | 本字段兼容两个模型，当CsiRsMeasInfo有ARFCNValueNR字段时，该参数用于指示测量中心载频，通过测量配置发送给终端用于指示测量对象。具体对应关系：FREF = FREF-Offs + ΔFGlobal (NREF – NREF-Offs)。参见3GPP TS38101-1 38101-1, 5.4.2.1。 小区删建后生效。否则该参数用于指示下行行载波的参考资源块（公共RB 0）的绝对频率位置，其最低子载波即为Point A。 | 该参数用于指示SSB的子载波间隔，通过测量配置发送给终端用于指示测量对象。
| Primary Key | Primary Key | Primary Key | R | Primary Key | Primary Key | Primary Key | Primary Key | Primary Key | Primary Key | -- | -- | -- | -- | -- | -- | -- | -- | -- | M | M | --

## NRCellRelation
MODIND | ManagedElementType | sourcePlmn | sourceGNBId | sourceCellId | targetPlmn | targetGNBId | targetCellId | userLabel | cellIndividualOffset | qOffsetCell | rachLessEnabled | caSupport | coverType | controlMode | anrIndicator | additionMode
操作指示 | 网元类型 | 源公共陆地移动网络标识号 | 源基站标识 | 源小区标识 | 目标公共陆地移动网络标识号 | 目标基站标识 | 目标小区标识 | 用户标识 | 小区个体偏移 | 重选时相邻小区对服务小区偏差 | 服务小区和邻区之间是否使用RACH-Less的增强性切换 | CA的支持指示 | 邻小区与本小区相邻关系 | 控制模式 | ANR指示 | 互配模式
A | string | string:length[6..7] | long:[0..4294967295] | long:[0..16383] | string:length[6..7] | long:[0..4294967295] | long:[0..16383] | string:length[0..128] | enum: -24 -22 -20 -18 -16 -14 -12 -10 -8 -6 -5 -4 -3 -2 -1 0 1 2 3 4 5 6 8 10 12 14 16 18 20 22 24 默认值: 0 | enum: -24 -22 -20 -18 -16 -14 -12 -10 -8 -6 -5 -4 -3 -2 -1 0 1 2 3 4 5 6 8 10 12 14 16 18 20 22 24 默认值: 0 | enum: true false 默认值: false | enum: 不支持[0] 仅支持下行[1] 支持下行和上行[2] 默认值: 0 | enum: 相邻[0] 同覆盖[1] 邻小区包含本小区[2] 邻小区被本小区包含[3] 默认值: 0 | enum: 自动[0] 人工[1] 默认值: 0 | enum: true false 默认值: false | enum: 互配[0] 单配[1] 默认值: 1
A: 增加,P: 通过,无操作符: 数据不处理 | 网元类型 | 该参数是用于配置运营商信息，由运营商的移动国家码mcc，移动网络码mnc组成。 | 该参数用于指示基站标识。 | 该参数用于指示源小区标识。 | 该参数是用于配置运营商信息，由运营商的移动国家码mcc，移动网络码mnc组成。 | 该参数用于指示基站标识。 | 该参数用于指示目标小区标识。 | 用户标识。 | 该参数是小区个体偏移值，属于小区切换参数，主要用于控制终端切换。参数随测量控制消息下发给终端，值越大当前服务小区到该邻区关系对应邻小区越容易切换，越小越难切换。 | 在衡量一个小区是否满足小区重选要求时，需要使用这个参数作为小区专用的偏差值。 | 该参数是RACH-Less增强切换开关。开关打开时，当前服务小区到该邻区关系对应邻小区使用RACH-Less增强切换。开关关闭时，当前服务小区到该邻区关系对应邻小区不使用RACH-Less增强切换。RACH-Less增强切换是用于提高切换成功率，切换的时候，目标小区判断UE从切换原小区到本小区是否能发起免RACH的增强切换。 | 该参数是CA支持开关。该参数设置为不支持时，当前服务小区与该邻区关系对应的邻小区间不支持载波聚合。该参数设置为仅支持下行时，当前服务小区与该邻区关系对应的邻小区间仅支持下行载波聚合。该参数设置为支持下行和上行时，当前服务小区与该邻区关系对应的邻小区间支持下行和上行载波聚合。CA载波聚合是用于增加系统传输带宽以满足单用户峰值速率和系统容量提升的需求。当需要增加用户峰值速率或系统容量时可打开该开关。 | 该参数是邻小区与本小区的邻区关系类型。用于指示邻小区和本小区覆盖关系。参数具有4个可选项：相邻、同覆盖、邻小区包含本小区、邻小区被本小区包含。 | 该参数是邻区关系属性修改方式。参数有2个可选项：自动和人工，当配置为“自动”时，邻区关系参数可以被参数自动调整功能自动调整。当配置为“人工”时，邻区关系参数只能被人工修改。 | 该参数是RACH-Less增强切换开关。开关打开时，当前服务小区到该邻区关系对应邻小区使用RACH-Less增强切换。开关关闭时，当前服务小区到该邻区关系对应邻小区不使用RACH-Less增强切换。RACH-Less增强切换是用于提高切换成功率，切换的时候，目标小区判断UE从切换原小区到本小区是否能发起免RACH的增强切换。 | 互配：sourcegNBId对应的网元会添加邻区，targetgNBId对应的网元也会添加对应的邻区 单配：仅sourcegNBId对应的网元会添加邻区
| Primary Key | Primary Key | Primary Key | Primary Key | Primary Key | Primary Key | Primary Key | -- | -- | -- | -- | -- | -- | -- | -- | M

## ExternalEutranCellTDD
MODIND | ManagedElementType | SubNetwork | ManagedElement | NE_Name | sourcePLMNId | sourceGNBId | userLabel | eNBId | pLMNId | cellLocalId | pLMNIdList | pci | tac | bandIndicator | frequency_or_earfcn | bandWidth | antPort1
操作指示 | 网元类型 | 子网ID | 网元ID | 网元名称 | 源公共陆地移动网络标识号 | 源基站标识 | 用户标识 | eNodeB 标识 | PLMN | 小区标识 | PLMN列表 | 物理小区ID | 跟踪区域码 | 频带指示 | 中心载频 | 系统带宽 | 小区是否使用天线端口1
A | string | string | string | string | string:length[6..7] | long:[0..4294967295] | string:length[0..128] | long:[0..1048575] | string:length[6..7] | long:[0..255] | stringArray:length[6..7] | long:[0..503] 默认值: 0 | long:[0..65535] 默认值: 0 | long:[30,33..64] 默认值: 33 | double:[0..100000] | enum: 1.4(6RB)[0] 3(15RB)[1] 5(25RB)[2] 10(50RB)[3] 15(75RB)[4] 20(100RB)[5] 默认值: 5 | enum: true false
A: 增加,P: 通过,无操作符: 数据不处理 | 网元类型 | 子网ID | 网元ID | 网元名称 | 该参数是用于配置运营商信息，由运营商的移动国家码mcc，移动网络码mnc组成。 | 该参数用于指示基站标识。根据协议基站分为CU和DU两部分，该参数为基站CU参数。与之相对应的参数是GNBDUFunction.gNodeB ID。 | 用户标识。 | 该参数是外部eNodeB的ID标志。配置站间邻接关系时，该参数为邻小区所在eNodeB的ID标志。 | 该参数是外部eNodeB的PLMN标志。配置站间邻区关系时，该参数为邻小区所在eNodeB的PLMN标志。 | 该参数用于指示小区标识。 | 该参数是外部小区的PLMN列表。配置站间邻区关系时，该参数为邻小区的配置的PLMN列表。配置时必须严格按照邻区的规划数据配置。 | 标识小区的物理层小区标识号：NR系统共有1008个物理层小区ID，分成336组，每组3个，一个物理层小区ID只能归属于一个小区组。配置这个参数时，根据网络规划配置，保证不同小区的物理层小区ID是空间复用的。 | 该参数是PLMN内跟踪区域的标识，用于UE的位置管理。配置时必须严格按照邻区的规划数据配置。 | 上下行载频所在的频带指示。 | 该参数指示了小区的中心载频。 | 该参数指示了小区的系统带宽，用于确定物理信道的频域位置和资源分配等。 | true：小区使用天线端口1 false：小区不使用天线端口1
| Primary Key | Primary Key | Primary Key | R | Primary Key | Primary Key | -- | Primary Key | Primary Key | Primary Key | -- | -- | -- | -- | -- | -- | --

## ExternalEutranCellFDD
MODIND | ManagedElementType | SubNetwork | ManagedElement | NE_Name | sourcePLMNId | sourceGNBId | eNBId | pLMNId | cellLocalId | userLabel | pLMNIdList | pci | tac | bandIndicator | frequencyUL_or_ulEarfcn | frequencyDL_or_dlEarfcn | ulBandWidth | dlBandWidth | antPort1
操作指示 | 网元类型 | 子网ID | 网元ID | 网元名称 | 源公共陆地移动网络标识号 | 源基站标识 | eNodeB 标识 | PLMN | 小区标识 | 用户标识 | PLMN列表 | 物理小区ID | 跟踪区域码 | 频带指示 | 上行中心载频 | 下行中心载频 | 上行系统带宽 | 下行系统带宽 | 小区是否使用天线端口1
A | string | string | string | string | string:length[6..7] | long:[0..4294967295] | long:[0..1048575] | string:length[6..7] | long:[0..255] | string:length[0..128] | stringArray:length[6..7] | long:[0..503] 默认值: 0 | long:[0..65535] 默认值: 0 | long:[1..5,7..14,17..28,31..32,46..46,65..76,85..85,87..88,101..101] 默认值: 1 | double:[0..100000] | double:[0..100000] | enum: 1.4(6RB)[0] 3(15RB)[1] 5(25RB)[2] 10(50RB)[3] 15(75RB)[4] 20(100RB)[5] 8(40RB)[6] 16(80RB)[7] 4.4(23RB)[8] 2.4M[9] 2.6M[10] 2.8M[11] 4.6M[12] 4.8M[13] 7.2M[14] 7.4M[15] 7.6M[16] 7.8M[17] 8.2M[18] 8.4M[19] 8.6M[20] 8.8M[21] 9M[22] 9.2M[23] 13.2M[24] 13.6M[25] 14M[26] 17.4M[27] 17.8M[28] 18.2M[29] 18.6M[30] 默认值: 5 | enum: 1.4(6RB)[0] 3(15RB)[1] 5(25RB)[2] 10(50RB)[3] 15(75RB)[4] 20(100RB)[5] 8(40RB)[6] 16(80RB)[7] 4.4(23RB)[8] 2.4M[9] 2.6M[10] 2.8M[11] 4.6M[12] 4.8M[13] 7.2M[14] 7.4M[15] 7.6M[16] 7.8M[17] 8.2M[18] 8.4M[19] 8.6M[20] 8.8M[21] 9M[22] 9.2M[23] 13.2M[24] 13.6M[25] 14M[26] 17.4M[27] 17.8M[28] 18.2M[29] 18.6M[30] 默认值: 5 | enum: true false
A: 增加,P: 通过,无操作符: 数据不处理 | 网元类型 | 子网ID | 网元ID | 网元名称 | 该参数是用于配置运营商信息，由运营商的移动国家码mcc，移动网络码mnc组成。 | 该参数用于指示基站标识。根据协议基站分为CU和DU两部分，该参数为基站CU参数。与之相对应的参数是GNBDUFunction.gNodeB ID。 | 该参数是外部eNodeB的ID标志。配置站间邻接关系时，该参数为邻小区所在eNodeB的ID标志。 | 该参数是外部eNodeB的PLMN标志。配置站间邻区关系时，该参数为邻小区所在eNodeB的PLMN标志。 | 该参数用于指示小区标识。 | 用户标识。 | 该参数是外部小区的PLMN列表。配置站间邻区关系时，该参数为邻小区的配置的PLMN列表。配置时必须严格按照邻区的规划数据配置。 | 标识小区的物理层小区标识号：NR系统共有1008个物理层小区ID，分成336组，每组3个，一个物理层小区ID只能归属于一个小区组。配置这个参数时，根据网络规划配置，保证不同小区的物理层小区ID是空间复用的。 | 该参数是PLMN内跟踪区域的标识，用于UE的位置管理。配置时必须严格按照邻区的规划数据配置。 | 上下行载频所在的频带指示。 | 该参数指示了小区的上行中心载频。 | 该参数指示了小区的下行中心载频。 | 该参数指示了小区的上行系统带宽，用于确定物理信道的频域位置和资源分配等。 | 该参数指示了小区的下行系统带宽，用于确定物理信道的频域位置和资源分配等。 | true：小区使用天线端口1 false：小区不使用天线端口1
| Primary Key | Primary Key | Primary Key | R | Primary Key | Primary Key | Primary Key | Primary Key | Primary Key | -- | -- | -- | -- | -- | -- | -- | -- | -- | --

## EutranCellRelation
MODIND | ManagedElementType | sourcePlmn | sourceGNBId | sourceCellId | targetPlmn | targetENBId | targetCellId | userLabel | targetCellType | cellIndividualOffset | coverType | controlMode | anrIndicator | hoState
操作指示 | 网元类型 | 源公共陆地移动网络标识号 | 源基站标识 | 源小区标识 | 目标公共陆地移动网络标识号 | 目标eNodeB标识 | 目标小区标识 | 用户标识 | 目标小区制式 | 小区个体偏移 | 邻小区与本小区相邻关系 | 控制模式 | ANR指示 | 切换状态
A | string | string:length[6..7] | long:[0..4294967295] | long:[0..16383] | string:length[6..7] | long:[0..1048575] | long:[0..255] | string:length[0..128] | enum: FDDLTE[0] TDDLTE[1] 默认值: 0 | enum: -24 -22 -20 -18 -16 -14 -12 -10 -8 -6 -5 -4 -3 -2 -1 0 1 2 3 4 5 6 8 10 12 14 16 18 20 22 24 默认值: 0 | enum: 相邻[0] 同覆盖[1] 邻小区包含本小区[2] 邻小区被本小区包含[3] 默认值: 0 | enum: 自动[0] 人工[1] 默认值: 0 | enum: true false 默认值: false | enum: 不支持切换[0] 支持切换[1] 默认值: 1
A: 增加,P: 通过,无操作符: 数据不处理 | 网元类型 | 该参数是用于配置运营商信息，由运营商的移动国家码mcc，移动网络码mnc组成。 | 该参数用于指示基站标识。根据协议基站分为CU和DU两部分，该参数为基站CU参数。与之相对应的参数是GNBDUFunction.gNodeB ID。 | 该参数用于指示源小区标识。 | 该参数是外部eNodeB的PLMN标志。配置站间邻区关系时，该参数为邻小区所在eNodeB的PLMN标志。 | 该参数是外部eNodeB的ID标志。配置站间邻区关系时，该参数为邻小区所在eNodeB的ID标志。 | 小区标识。 | 用户标识。 | FDDLTE：FDDLTE小区 TDDLTE：TDDLTE小区 | 该参数是小区个体偏移值，属于小区切换参数，主要用于控制终端切换。参数随测量控制消息下发给终端，值越大当前服务小区到该邻区关系对应邻小区越容易切换，越小越难切换。 | 该参数是邻小区与本小区的邻区关系类型。用于指示邻小区和本小区覆盖关系。参数具有4个可选项：相邻、同覆盖、邻小区包含本小区、邻小区被本小区包含。 | 该参数是邻区关系属性修改方式。参数有2个可选项：自动和人工，当配置为“自动”时，邻区关系参数可以被参数自动调整功能自动调整。当配置为“人工”时，邻区关系参数只能被人工修改。 | 该参数是RACH-Less增强切换开关。开关打开时，当前服务小区到该邻区关系对应邻小区使用RACH-Less增强切换。开关关闭时，当前服务小区到该邻区关系对应邻小区不使用RACH-Less增强切换。RACH-Less增强切换是用于提高切换成功率，切换的时候，目标小区判断UE从切换原小区到本小区是否能发起免RACH的增强切换。 | 该参数是邻区关系切换状态，用以标识该邻区是否支持切换。该参数设置为0：不支持切换，则该邻区不能用于切换。该参数设置为1：支持切换，则该邻区能用于切换。网元V5.45.20版本开始支持hoState配置。
| Primary Key | Primary Key | Primary Key | Primary Key | Primary Key | Primary Key | Primary Key | -- | M | -- | -- | -- | -- | --

## HideEnum (hidden)
ExternalNRCellCU-coverageType | ExternalNRCellCU-duplexMode | ExternalNRCellCU-subcarrierSpacingUL | ExternalNRCellCU-subcarrierSpacingDL | ExternalNRCellCU-supportNetworkType | SsbMeasInfo-smtc1PrdAndOffset | SsbMeasInfo-ssbToMeasure | SsbMeasInfo-subcarrierSpacing | CsiRsMeasInfo-nrofPRBs | CsiRsMeasInfo-density | CsiRsMeasInfo-subcarrierPeriodic | CsiRsMeasInfo-frequencyDomainAllocation | CsiRsMeasInfo-subcarrierSpacing | NRCellRelation-cellIndividualOffset | NRCellRelation-qOffsetCell | NRCellRelation-rachLessEnabled | NRCellRelation-caSupport | NRCellRelation-coverType | NRCellRelation-controlMode | NRCellRelation-anrIndicator | NRCellRelation-additionMode | ExternalEutranCellTDD-bandWidth | ExternalEutranCellTDD-antPort1 | ExternalEutranCellFDD-ulBandWidth | ExternalEutranCellFDD-dlBandWidth | ExternalEutranCellFDD-antPort1 | EutranCellRelation-targetCellType | EutranCellRelation-cellIndividualOffset | EutranCellRelation-coverType | EutranCellRelation-controlMode | EutranCellRelation-anrIndicator | EutranCellRelation-hoState
宏小区[Macro] | [TDD] | [kHz15] | [kHz15] | SA[0] | SMTC周期5ms[sf5] | 短位图[shortBitmap] | kHz15 | size24[0] | d1[0] | ms4[0] | Row1[0] | kHz15 | -24 | -24 | true | 不支持[0] | 相邻[0] | 自动[0] | true | 互配[0] | 1.4(6RB)[0] | true | 1.4(6RB)[0] | 1.4(6RB)[0] | true | FDDLTE[0] | -24 | 相邻[0] | 自动[0] | true | 不支持切换[0]
微小区[Micro] | [FDD] | [kHz30] | [kHz30] | NSA[1] | SMTC周期10ms[sf10] | 中位图[mediumBitmap] | kHz30 | size48[1] | d3[1] | ms5[1] | Row2[1] | kHz30 | -22 | -22 | false | 仅支持下行[1] | 同覆盖[1] | 人工[1] | false | 单配[1] | 3(15RB)[1] | false | 3(15RB)[1] | 3(15RB)[1] | false | TDDLTE[1] | -22 | 同覆盖[1] | 人工[1] | false | 支持切换[1]
|  | [kHz60] | [kHz60] | SA&NSA[2] | SMTC周期20ms[sf20] | 长位图[longBitmap] | kHz60 | size96[2] |  | ms10[2] |  | kHz60 | -20 | -20 |  | 支持下行和上行[2] | 邻小区包含本小区[2] |  |  |  | 5(25RB)[2] |  | 5(25RB)[2] | 5(25RB)[2] |  |  | -20 | 邻小区包含本小区[2]
|  | [kHz120] | [kHz120] |  | SMTC周期40ms[sf40] |  | kHz120 | size192[3] |  | ms20[3] |  | kHz120 | -18 | -18 |  |  | 邻小区被本小区包含[3] |  |  |  | 10(50RB)[3] |  | 10(50RB)[3] | 10(50RB)[3] |  |  | -18 | 邻小区被本小区包含[3]
|  | [kHz240] | [kHz240] |  | SMTC周期80ms[sf80] |  | kHz240 | size264[4] |  | ms40[4] |  | kHz240 | -16 | -16 | [6 empty] | 15(75RB)[4] |  | 15(75RB)[4] | 15(75RB)[4] |  |  | -16
|  | [spare3] | [spare3] |  | SMTC周期160ms[sf160] |  | spare3 |  |  |  |  | spare3 | -14 | -14 | [6 empty] | 20(100RB)[5] |  | 20(100RB)[5] | 20(100RB)[5] |  |  | -14
|  | [spare2] | [spare2] |  |  |  | spare2 |  |  |  |  | spare2 | -12 | -12 | [8 empty] | 8(40RB)[6] | 8(40RB)[6] |  |  | -12
|  | [spare1] | [spare1] |  |  |  | spare1 |  |  |  |  | spare1 | -10 | -10 | [8 empty] | 16(80RB)[7] | 16(80RB)[7] |  |  | -10
[13 empty] | -8 | -8 | [8 empty] | 4.4(23RB)[8] | 4.4(23RB)[8] |  |  | -8
[13 empty] | -6 | -6 | [8 empty] | 2.4M[9] | 2.4M[9] |  |  | -6
[13 empty] | -5 | -5 | [8 empty] | 2.6M[10] | 2.6M[10] |  |  | -5
[13 empty] | -4 | -4 | [8 empty] | 2.8M[11] | 2.8M[11] |  |  | -4
[13 empty] | -3 | -3 | [8 empty] | 4.6M[12] | 4.6M[12] |  |  | -3
[13 empty] | -2 | -2 | [8 empty] | 4.8M[13] | 4.8M[13] |  |  | -2
[13 empty] | -1 | -1 | [8 empty] | 7.2M[14] | 7.2M[14] |  |  | -1
[13 empty] | 0 | 0 | [8 empty] | 7.4M[15] | 7.4M[15] |  |  | 0
[13 empty] | 1 | 1 | [8 empty] | 7.6M[16] | 7.6M[16] |  |  | 1
[13 empty] | 2 | 2 | [8 empty] | 7.8M[17] | 7.8M[17] |  |  | 2
[13 empty] | 3 | 3 | [8 empty] | 8.2M[18] | 8.2M[18] |  |  | 3
[13 empty] | 4 | 4 | [8 empty] | 8.4M[19] | 8.4M[19] |  |  | 4
[13 empty] | 5 | 5 | [8 empty] | 8.6M[20] | 8.6M[20] |  |  | 5
[13 empty] | 6 | 6 | [8 empty] | 8.8M[21] | 8.8M[21] |  |  | 6
[13 empty] | 8 | 8 | [8 empty] | 9M[22] | 9M[22] |  |  | 8
[13 empty] | 10 | 10 | [8 empty] | 9.2M[23] | 9.2M[23] |  |  | 10
[13 empty] | 12 | 12 | [8 empty] | 13.2M[24] | 13.2M[24] |  |  | 12
[13 empty] | 14 | 14 | [8 empty] | 13.6M[25] | 13.6M[25] |  |  | 14
[13 empty] | 16 | 16 | [8 empty] | 14M[26] | 14M[26] |  |  | 16
[13 empty] | 18 | 18 | [8 empty] | 17.4M[27] | 17.4M[27] |  |  | 18
[13 empty] | 20 | 20 | [8 empty] | 17.8M[28] | 17.8M[28] |  |  | 20
[13 empty] | 22 | 22 | [8 empty] | 18.2M[29] | 18.2M[29] |  |  | 22
[13 empty] | 24 | 24 | [8 empty] | 18.6M[30] | 18.6M[30] |  |  | 24